## Sheet1
宁夏育才中学实训楼改造为学生宿舍楼及配套设施设备采购项目一标段见证取样检测清单
序号 | 样品名称 | 规格型号 | 拟用部位 | 组数/点数 | 单价（元） | 小计（元） | 备注
1 | 钢筋原材 | 16、18、20、22、25、28、32 | 主体 | 7
2 | 混凝土试块 | C40 | 基础承台 | 4 |  |  | 标养
3 | 混凝土试块 | C40 | 基础承台 | 9 |  |  | 同条件
4 | 混凝土试块 | C30 | 电梯底坑及侧壁 | 1 |  |  | 标养
5 | 混凝土试块 | C30 | 电梯底坑及侧壁 | 3 |  |  | 同条件
6 | 植筋拉拔 | 14-16-20 | 基础加大植筋拉拔 | 3
7 | 混凝土试块 | C40 | 一层柱、墙 | 4 |  |  | 标养
8 | 混凝土试块 | C40 | 一层柱、墙 | 13 |  |  | 同条件
9 | 混凝土试块 | C40 | 二层柱、墙 | 4 |  |  | 标养
10 | 混凝土试块 | C40 | 二层柱、墙 | 13 |  |  | 同条件
11 | 混凝土试块 | C40 | 三层柱、墙 | 4 |  |  | 标养
12 | 混凝土试块 | C40 | 三层柱、墙 | 13 |  |  | 同条件
13 | 混凝土试块 | C40 | 四层柱、墙 | 4 |  |  | 标养
14 | 混凝土试块 | C40 | 四层柱、墙 | 13 |  |  | 同条件
15 | 混凝土试块 | C40 | 一层二次结构 | 4 |  |  | 标养
16 | 混凝土试块 | C40 | 二层二次结构 | 4 |  |  | 同条件
17 | 混凝土试块 | C40 | 三层二次结构 | 4 |  |  | 标养
18 | 混凝土试块 | C40 | 四层二次结构 | 4 |  |  | 同条件
19 | 钢材 | Q355B | 柱、梁 | 1
20 | 钢材 | Q235B | 螺栓 | 1
21 | 钢结构防火涂料 | 防火涂料 | 钢材 | 1
22 | 防腐涂料 | / | 钢材 | 1
23 | 加固胶粘剂拉拔 | / | 型钢粘接 | 4
24 | 植筋拉拔 | 8、10、12、14、16、18、20、22、15、28、32 | 一至四层 | 44
25 | 加气块 | 100/200/300厚 | 填充墙砌体 | 3
26 | 实心砖墙 | 240厚 | 填充墙砌体 | 1
27 | SBS改性沥青防水卷材 | 4厚 | / | 1 |  |  | 常规+可溶物+热老化
28 | SBS改性沥青防水卷材 | 3厚 | / | 1 |  |  | 常规+可溶物+热老化
29 | 聚氨酯防水涂料 | / | / | 1 |  |  | 常规+粘结强度
30 | JS防水涂料 | / | / | 1
31 | 聚合物水泥防水砂浆 | / | / | 1
32 | 防滑地砖 | 400*400/800*800 | 地面 | 2 |  |  | 常规+放射
33 | 墙面砖 | 400*8800 | 地面 | 1 |  |  | 常规+放射
34 | 无机涂料 | / | 墙面 | 1 |  |  | 燃烧A级
35 | 铝扣板 | / | 顶棚 | 1 |  |  | 常规+燃烧A级
36 | 轻钢龙骨 | / | 顶棚 | 2 |  |  | 常规+燃烧
37 | 铝合金衬塑复合管-冷水 | / | / | 1
38 | 铝合金衬塑复合管-热水 | / | / | 1
39 | PP-R冷水管 | / | / | 1
40 | PP-R热水管 | / | / | 1
41 | 散热器 | / | / | 2 |  |  | 常规+散热量
42 | 柔性泡沫橡塑保温板 | 30mm、40mm | / | 2 |  |  | 常规+燃烧B1
43 | 耐火极限 | 防火玻璃挡烟垂壁 | / | 1 |  |  | 0.5h
44 | 电线电缆 | WDZ-YJY-0.6/1KV 2.5/4 | / | 2 |  |  | 常规+无卤+低烟+阻燃
45 | 电线电缆 | WDZNB1-BYJ-450/750 2.5 | / | 1 |  |  | 常规+无卤+低烟+阻燃+耐火
46 | 电线电缆 | WDZNB1-BYJ-450/750 1.5 | / | 1 |  |  | 常规+无卤+低烟+阻燃+耐火
47 | 挤塑聚苯板 | / | 屋面保温 | 2 |  |  | 常规+燃烧B1
48 | 热固复合板 | / | 屋面防火隔离带 | 1 |  |  | 常规+燃烧A2
49 | 热固复合板 | 140厚/30厚 | 外墙 | 2 |  |  | 常规+燃烧A2
50 | 粘结砂浆 | / | 外墙 | 1
51 | 抹面砂浆 | / | 外墙 | 1
52 | 耐碱纤维网格布 | / | 外墙 | 1
53 | 门窗五性 | 6LOW-E+12A+6 | / | 2
54 | 门窗现场气密性 | 6LOW-E+12A+6 | / | 1
55 | 外围护传热系数 | / | / | 1
56 | 外墙节能构造钻芯检验 | / | / | 1
57 | 保温板拉拔检测 | / | / | 1
58 | 安全帽 | / | / | 1
59 | 安全带 | / | / | 1
60 | 安全网 | / | / | 1
61 | 焊缝探伤 | / | 钢梁、钢柱 | 4组/40构件 |  |  | 2级（最终具体构件数以现场实际点数核算）
62 | 涂层厚度检测 | / | 型钢 | 6构件 |  |  | 最终具体构件数以现场实际点数核算
63 | 防雷检测 | / | / | 1
64 | 智能化检测 | / | / | 1 |  |  | 根据现场铺设据实结算
65 | 室内环境检测 | / | / | 15点 |  |  | 最终点数以现场实际点数核算
66 | 碳纤维 | / | 板加固 | 1
67 | 加固粘接剂 | / | 板 | 1
68 | 焊条 | / | / | 1
合计